## 门禁系统各项明细
太原生态工程学校一号、二号学生公寓人脸门禁系统清单
序号 | 名称 | 品牌 | 型号 | 参数 | 数量 | 单位 | 备注
1 | 人脸识别终端 | 威尔 | N8T | 硬件平台 双核处理器 适用人数 人脸识别<= 2,0000人 识别速度 IC卡识别<0.1秒，人脸识别<1秒 识别技术 双目活体检测 显 示 8英寸真彩IPS液晶屏、分辨率800×1280 门控端口 1路继电器、1路门磁信号输入、1路韦根输出、1路开门按钮信号输入 安全门禁 可扩展外置门禁盒，组成安全门禁 网络接口 Auto 10/100M Base-T以太网 数据传输协议 UDP协议、TCP/IP协议 摄像头 200万像素 可视对讲 MIC×1 可扩展可视对讲 视场角 采用广角镜头，视角达到117° 可见光补光灯 补光灯自动感应开启 电 源 DC 12V/2A 使用环境 温度-25℃~60℃，湿度10％~90％ 外观尺寸 259*127*32 mm，壁挂式、支架 | 20 | 台
2 | 智能安全摆闸 | 海康威视 | DS-K3B310L-L/Pa | 供电方式 AC 200-240 V，50/60 Hz 物理接口 TCP/IP,I/O,RS232,RS485（根据选配权限板的情况） 红外对数 4对 使用环境 室外；室内 工作温度 -40℃-+70℃，低地-30℃需配置加热垫 工作湿度 10%至95%（不凝聚成水滴） 通行速率 20-60人/分钟 实际通行速率受人员情况和通行模式影响 箱体材质 SUS304拉丝不锈钢； 厚度：主体框架1.0±0.1 mm，其它0.8±0.08mm 门翼材质 亚克力、不锈钢 通道宽度 650/750/850/950mm （950mm时门翼间隙70mm，其他宽度门翼间隙为44mm） 外观尺寸 1200*1000*170mm 包装尺寸 1305*290*1080mm 功耗 重量 | 2 | 台
3 | 智能安全摆闸 | 海康威视 | DS-K3B310L-M/Pa |  | 8 | 台
4 | 智能安全摆闸 | 海康威视 | DS-K3B310L-R/Pa |  | 2 | 台
5 | 大屏魔盒 | 威尔 |  | CPU Amlogic S905X 四核 内存 2GB 存储 16GB 网络 1 x 10/100/1000MBps以太网，802.11n 2.4G/5GHz，蓝牙4.0 系统 Android 8.1+ 视频 标准HDMI(自适应分辨率) 电源 5V-DC/2A 尺寸 10.3 cm * 10.3 cm * 2.2 cm 其他 红外遥控、USBx2、TF卡 | 2 | 台 | 配合大屏显示器显示
6 | 管理服务器 | 联想 |  |  | 2 | 台 | 学校自备
7 | 管理软件 | 威尔 |  |  | 1 | 套
8 | USB摄像头 | 罗技 |  |  | 2 | 台 | 男女宿舍各一台
9 | 线材辅材 | 国产 |  | 线管、线槽、插板插头、光纤等 | 1 | 批 | 根据现场安装情况定
10 | 安装调试费 |  |  |  | 1 | 套