## 门禁系统各项明细
太原生态工程学校航空实训基地值机安检设备清单
序号 | 名称 | 品牌 | 型号 | 参数 | 数量 | 单位 | 备注
1 | X射线安全检查设备 | ZKTeco | ZKX6550 | 通道尺寸 650mm*500mm 传送速度 ≥0.22m/s 最大负荷 ≥150kg（均匀分布） 重量 445KG 电源 AC220V(-15%～+10%)，50Hz±3Hz 功耗 1.0KW（Max） 噪声级别 ＜56dB(A) 显示器 21.5英寸彩显 选区与放大 1-64倍放大，支持连续放大 存储能力 约100000幅图片 图像回拉 100幅已检图像回放 | 1 | 台
2 | 通过式金属探测门 | ZKTeco | ZK-D2180 | 显示屏 3.5寸显示屏 探测分区 18位探测分区 灵敏度级别 256级灵敏度可调 报警方式 声光报警 计数功能 通过人数、报警人数 系统自检 具有开机自检功能 电源 DC12V/3A 功率 20W 环境温度 -20℃-55℃ | 2 | 台
3 | 手持金属探测器 | ZKTeco | ZK-D100S | 电源 可充电电池 功耗 最大 270mW 工作频率 22KHZ 待机电流 <5MA 工作电压 直流 7~12V 工作温度 -10~℃ +65℃ 净重 360g 尺寸 410(长)*85(宽)*45(高)mm 防水等级 IP31 | 6 | 台