## Sheet1
太原生态工程学校园林实训场材料设备清单
序号 | 名称 | 型号 | 参数 | 数量 | 单位 | 备注
1 | 遮阳网 |  | 遮阳率95%，无异味，质保两年以上； | 约1728 | 平米 | 网面平整、均匀，经纬清晰；光洁度好，有质亮感；柔韧适中、有弹性；正规的定尺包装，遮阳率、规格、尺寸标明清楚；无异味；
2 | 电线 |  | 铜线，2.5平方及以上，接口绝缘，防水、防火， | 约500 | 米
3 | 拉幕电机 |  | 铜芯电机，功率0.75kw及以上， | 1 | 台 | 带减速器、限位器
4 | 阻燃管 |  | PVC阻燃材质，符合消防验收要求 | 约500 | 米
5 | 托慕线 |  | 3mm，拉力350kg | 约9000 | 米 | 聚乙烯，保质期3年
6 | 内遮阳网 |  | 白色，遮阳率95% | 约600 | 平米 | 正规的定尺包装，遮阳率、规格、尺寸标明清楚；无异味、臭味；
7 | 信号线 |  | 铜线，1.5平方及以上，接口绝缘，防水、防火， | 约500 | 米
8 | 电动卷膜器 | 13MD-130-D24-1 | 卷膜长度140米，功率：130w，转速2.8rpm；扭矩：100N*m | 3 | 台
9 | 总控制 |  | 含4个分控器（380v） | 1 | 个